## 功能说明
文件夹名 |  | 功能
ADC |  | 上电等待AD稳定、零点校准、主频16M， Fadc=1M，12位数据H8L4、Vref=2V、15ADCLK、 T0定时2mS，采集AN0(P20)电压。
CMP |  | 32个时钟周期消抖 正端选择0.7VDD 负端选择外部CMPN0输入 失调电压自消除（用户按需求选择是否需要进行调校）
EEPROM |  | 向256个地址写入数据,在读出; 若读出数据与写入数据一致,P03端口500ms翻转; 若读出数据与写入数据不一致,P03端口250ms翻转。
INT |  | INT0:P20 下降沿触发 P03翻转 INT1:P21 下降沿触发 P04翻转
LVD |  | LVD设定值3.6V VDD小于3.6V，P03D输出高，反之 每触发一次LVD中断，P04端口进行一次取反
OPA |  | 负端 P20D OPAN 正端 P21D OPAP 输出 P17D OPAO 同向放大：正端输入电压0.1V 输出端输出电压1.1V 连接电路参考附件：OPA同向放大电路 同向加法放大：V1输入0.1V,V2输入0.2V 输出端输出电压1.65V 连接电路参考附件：OPA同向加法电路
PWM | PWM2互补带死区 | 定时器--PWM2 P06、P07输出波形，F=10K，D=20%，DT=8uS
| PWM3独立 | 定时器--PWM3 P01 F=10K,D=90% P02 F=10K,D=60% P03 F=10K,D=30%
| PWM3互补带死区 | 定时器--PWM3 互补 P00、P01输出波形 F=10K,D=20%,DT=8uS
| T1输入捕捉 | 上电后启动输入捕捉，待产生输入捕捉中断后计算捕捉时间； T0模拟串口输出捕捉时间。 捕捉沿个数 1个 输入捕捉通道 INT0 P20 模拟串口通道 TX P21 波特率 9600
| TIMER | 定时器 T0 P00 1mS翻转 T1 P01 100uS翻转 T2 P02 50uS翻转 T3 P03 25uS翻转
低功耗模式 | 键盘中断唤醒 | 休眠 键盘中断唤醒 P12输入上拉,用作唤醒 P00 1mS翻转,唤醒后500mS进入休眠
| 内部低频定时器唤醒 | 休眠 内部低频定时器1S唤醒 P00中断翻转 P04唤醒后输出翻转
| 外部低频定时器唤醒 | 休眠 外部低频定时器1S唤醒 P00中断翻转 P04唤醒后输出翻转
调频 |  | 定时器--调频 T0 P00 2mS翻转 T1 P01 100uS翻转
时钟切换 |  | 高低频切换 高低频切换，P04翻转速度不一